## Ark1
Engine |  |  |  | Gearbox |  | C.P-propeller
[8 empty] | Open |  |  |  | In Nozzle
Type | kW | RPM | kW/RPM | Type | Red. ratio | RPM | Type 3-blades | Diameter | Type 4-bladet (mm) | Dameter | Theoretical bollard thrust (tonns) | Diameter | Teoretical bollard pull
[8 empty] | (mm) | 4-blades | (mm) | thrust (tonns) | (mm) | (tonns)
C7 | 187 | 2400 | 0.077917 | 190HS | 4.06 | 591.133 | 3H80 | 1050 |  |  | 2.85 | 950 | 3.4
C7 | 206 | 2400 | 0.085833 | 270HS | 5.12 | 468.75 | 3H100 | 1250 |  |  | 3.4 | 1150 | 4.2
C12 | 254 | 1800 | 0.14 | 270HS | 5.12 | 351.5625 | 3H120 | 1550 |  |  | 4.5 | 1400 | 5.5
C18 | 438 | 1800 | 0.24333 | 350HS | 5.94 | 303.0303 | 3H140 | 1900 |  |  | 7.5 | 1700 | 9.6
C32
3406C | 240 | 1800 | 0.13333 | 270HS | 5.12 | 351.5625 | 3H100 | 1500 |  |  | 4.35 | 1350 | 5.2
3406C | 272 | 1800 | 0.15111 | 270HS | 5.12 | 351.5625 | 3H120 | 1550 |  |  | 4.71 | 1400 | 5.8
3406C | 298 | 1800 | 0.16556 | 337HS | 5.94 | 303.0303 | 3H120 | 1700 |  |  | 5.45 | 1550 | 6.6
3406E | 336 | 1800 | 0.18667 | 337HS | 5.94 | 303.0303 | 3H140 | 1800 | 4T410/130 | 1800 | 6.02 | 1600 | 7.3
3406E | 410 | 2100 | 0.19524 | 337HS | 5.94 | 353.5354 | 3H140 | 1700 | 4T410/130 | 1650 | 6.63 | 1550 | 8.2
3412C | 375 | 1800 | 0.20833 | 337HS | 5.11 | 352.2505 | 3H120 | 1650 |  |  | 6.12 | 1500 | 7.6
3412C | 403 | 1800 | 0.22389 | 350HS | 5.94 | 303.0303 | 3H140 | 1850 | 4T410/130 | 1899 | 6.93 | 1650 | 8.5
3412C | 448 | 1800 | 0.24889 | 350HS | 5.53 | 325.4973 | 3H140 | 1850 | 4T410/130 | 1800 | 7.43 | 1650 | 9
3412E | 459 | 1800 | 0.255 | 350HS | 5.53 | 325.4973 | 3H140 | 1850 | 4T410/130 | 1800 | 7.56 | 1650 | 9.2
3412E | 465 | 1800 | 0.25833 | 350HS | 5.53 | 325.4973 | 3H140 | 1850 | 4T410/130 | 1800 | 7.62 | 1650 | 9.3
3412E | 474 | 1800 | 0.26333 | 350HS | 5.53 | 325.4973 | 3H140 | 1850 | 4T410/140 | 1800 | 7.72 | 1650 | 9.5
3412C | 485 | 1800 | 0.26944 | 350HS | 5.53 | 325.4973 | 3H140 | 1850 | 4T410/140 | 1800 | 7.73 | 1650 | 9.7
3412C | 537 | 1800 | 0.29833 | 400HS | 5.94 | 303.0303 | 3H160 | 2000 | 4T410/140 | 1900 | 8.83 | 1800 | 10.8
Engine |  |  |  | Gearbox |  | C.P-propeller
[8 empty] | Open |  | In Nozzle
Type | kW | RPM | kW/RPM | Type | Red. ratio | RPM | Type 4-blades | Diameter | Theoretical | Diameter | Theoretical
[8 empty] | (mm) | Bollard thrust(Tons) | (mm) | Bollard pull (Tons)
3508B | 578 | 1200 | 0.48167 | 400HS | 5.53 | 216.9982 | 4T500/170 | 2350 | 10.63 | 2100 | 13.2
3508B | 578 | 1200 | 0.48167 | 430-2HS | 7.31 | 164.1587 | 4TX550/180 | 2750 | 11.77 | 2500 | 14.2
3508B | 637 | 1600 | 0.39813 | 400HS | 5.94 | 269.3603 | 4T450/160 | 2100 | 10.51 | 1900 | 12.8
3508B | 637 | 1800 | 0.35389 | 430-2HS | 9.14 | 196.9365 | 4TX550/170 | 2500 | 11.81 | 2250 | 14.4
3508B | 746 | 1600 | 0.46625 | 400HS | 5.53 | 289.3309 | 4T450/160 | 2100 | 11.68 | 1900 | 14.2
3508B | 746 | 1600 | 0.46625 | 430-2HS | 7.31 | 218.8782 | 4TX550/170 | 2500 | 13.12 | 2250 | 16
3508B | 746 | 1800 | 0.41444 | 430HS | 6.53 | 275.6508 | 4T450/160 | 2150 | 11.86 | 1950 | 14.8
3508B | 746 | 1800 | 0.41444 | 430-2HS | 8 | 225 | 4T500/170 | 2400 | 12.75 | 2150 | 15.8
3512B | 954 | 1600 | 0.59625 | 500HS/LD | 6.56 | 243.9024 | 4TX550/180 | 2400 | 15.11 | 2150 | 18.3
3512B | 954 | 1800 | 0.53 | 500HS/LD | 6.56 | 274.3902 | 4T500/180 | 2300 | 14.63 | 2100 | 17.8
3512B | 970 | 1200 | 0.80833 | 500HS | 5.67 | 211.6402 | 4TX550/190 | 2650 | 16.25 | 2400 | 20.1
3512B | 970 | 1200 | 0.80833 | 500-2HS | 7.93 | 151.3241 | 4TX750/210 | 3200 | 18.39 | 2900 | 22.5
3512B | 1118 | 1200 | 0.93167 | 500HS | 6.06 | 198.0198 | 4TX650/200 | 2800 | 18.51 | 2500 | 22.5
3512B | 1118 | 1600 | 0.69875 | 500HS/LD | 6.56 | 243.9024 | 4TX550/190 | 2500 | 17.18 | 2250 | 21.6
3512B | 1118 | 1600 | 0.69875 | 500-2HS | 9.18 | 174.2919 | 4TX650/210 | 3050 | 19.61 | 2750 | 24.2
3512B | 1118 | 1800 | 0.62111 | 500HS/LD | 6.56 | 274.3902 | 4TX550/180 | 2400 | 16.73 | 2150 | 20.8
3512B | 1118 | 1800 | 0.62111 | 500-2HS | 9.18 | 196.0784 | 4TX650/200 | 2850 | 18.74 | 2550 | 23.3
3516B | 1231 | 1200 | 1.0258 | 500HS | 4.94 | 242.915 | 4TX650/200 | 2600 | 18.82 | 2350 | 23.5
3516B | 1231 | 1200 | 1.0258 | 500-2HS | 6.99 | 171.6738 | 4TX650/220 | 3150 | 21.37 | 2850 | 26.3
3516B | 1398 | 1200 | 1.165 | 500HS | 4.94 | 242.915 | 4TX650/200 | 2600 | 20.45 | 2350 | 23.5
3516B | 1398 | 1200 | 1.165 | 580HS | 6.94 | 172.9107 | 4TX750/230 | 3200 | 23.49 | 2900 | 28.7
3516B | 1491 | 1600 | 0.93188 | 500HS | 5.67 | 282.1869 | 4TX550/200 | 2500 | 20.82 | 2250 | 26.2
3516B | 1491 | 1600 | 0.93188 | 500-2HS | 7.53 | 212.4834 | 4TX650/220 | 2900 | 23.26 | 2600 | 28.8
3516B | 1491 | 1800 | 0.82833 | 500HS | 5.67 | 317.4603 | 4TX550/190 | 2350 | 19.71 | 2100 | 25.2
3516B | 1491 | 1800 | 0.82833 | 500-2HS | 9.18 | 196.0784 | 4TX650/220 | 3050 | 23.78 | 2750 | 29.6
3516B | 1685 | 1600 | 1.0531 | 580HS | 6.94 | 230.5476 | 4TX650/220 | 2850 | 24.66 | 2550 | 29.8
3516B | 1825 | 1600 | 1.1406 | 580HS | 6.94 | 230.5476 | 4TX650/230 | 2900 | 26.32 | 2600 | 31.8
Engine |  |  |  | Gearbox |  | C.P-propeller
[8 empty] | Open |  | In Nozzle
Type | kW | RPM | kW/RPM | Type | Red. ratio | RPM | Type | Diameter | Theoretical | Diameter | Theoretical
[8 empty] | (m) | Bollard thrust (Tons) | (mm) | Bollard pull (Tons)
3606B | 1730 | 900 | 1.9222 | 580HS | 5.06 | 177.8656 | 4TX750/240 | 3300 | 27.65 | 2950 | 33.5
3606B | 1850 | 1000 | 1.85 | 580HS | 5.06 | 197.6285 | 4TX750/240 | 3150 | 28.05 | 2850 | 34.2
3608B | 2300 | 900 | 2.5556 | 650HS | 5.06 | 177.8656
3608B | 2400 | 1000 | 2.4 | 650HS | 5.06 | 197.6285 | 4TX750/260 | 3350 | 34.78 | 3000 | 42
3612B | 3460 | 900 | 3.8444 | 720HS | 4.56 | 197.3684
3612B | 3700 | 1000 | 3.7 | 720HS | 4.56 | 219.2982
3616B | 4600 | 900 | 5.1111 | 800HS | 4.11 | 218.9781
3616B | 4920 | 1000 | 4.92 | 800HS | 4.11 | 243.309