## Ark1
Engine |  |  |  | Gearbox |  | C.P-propeller
[8 empty] | Open |  | In Nozzle
Type | kW | RPM | kW/RPM | Type | Red. ratio | RPM | Type | Diameter | Theoretical | Diameter | Theoretical
[8 empty] | (m) | Bollard pull (Tons) | (m) | Bollard pull (Tons)
C7 | 187 | 2400 | 0.077917 | 190HS | 4.06 | 591.133 | 8 | 1.05 | 2.6 | 0.98 | 3.4
C7 | 206 | 2400 | 0.085833 | 270HS | 5.12 | 468.75 | 10 | 1.2 | 3.3 | 1.08 | 4.2
C12 | 254 | 1800 | 0.14 | 270HS | 5.12 | 351.5625 | 15 | 1.52 | 4.4 | 1.35 | 5.5
C18 | 438 | 1800 | 0.24333 | 350HS | 5.94 | 303.0303 | 20 | 1.89 | 7.3 | 1.78 | 9.5
C32
3406C | 240 | 1800 | 0.13333 | 270HS | 5.12 | 351.5625 | 15 | 1.52 | 4.2 | 1.35 | 5.2
3406C | 272 | 1800 | 0.15111 | 270HS | 5.12 | 351.5625 | 15 | 1.52 | 4.6 | 1.35 | 5.8
3406C | 298 | 1800 | 0.16556 | 337HS | 5.94 | 303.0303 | 18 | 1.73 | 5.3 | 1.54 | 6.6
3406E | 336 | 1800 | 0.18667 | 337HS | 5.94 | 303.0303 | 19 | 1.82 | 5.8 | 1.59 | 7.3
3406E | 410 | 2100 | 0.19524 | 337HS | 5.94 | 353.5354 | 19 | 1.7 | 6.4 | 1.59 | 8.2
3412C | 375 | 1800 | 0.20833 | 337HS | 5.11 | 352.2505 | 19 | 1.7 | 6 | 1.59 | 7.6
3412C | 403 | 1800 | 0.22389 | 350HS | 5.94 | 303.0303 | 19 | 1.85 | 6.7 | 1.68 | 8.5
3412C | 448 | 1800 | 0.24889 | 350HS | 5.53 | 325.4973 | 20 | 1.82 | 7.1 | 1.65 | 9
3412E | 459 | 1800 | 0.255 | 350HS | 5.53 | 325.4973 | 20 | 1.82 | 7.2 | 1.66 | 9.2
3412E | 465 | 1800 | 0.25833 | 350HS | 5.53 | 325.4973 | 20 | 1.82 | 7.3 | 1.66 | 9.3
3412E | 474 | 1800 | 0.26333 | 350HS | 5.53 | 325.4973 | 20 | 1.82 | 7.4 | 1.67 | 9.5
3412C | 485 | 1800 | 0.26944 | 350HS | 5.53 | 325.4973 | 20 | 1.82 | 7.6 | 1.68 | 9.7
3412C | 537 | 1800 | 0.29833 | 400HS | 5.94 | 303.0303 | 20 | 2.03 | 8.4 | 1.79 | 10.8
Engine |  |  |  | Gearbox |  | C.P-propeller
[8 empty] | Open |  | In Nozzle
Type | kW | RPM | kW/RPM | Type | Red. ratio | RPM | Type | Diameter | Theoretical | Diameter | Theoretical
[8 empty] | (m) | Bollard pull (Tons) | (m) | Bollard pull (Tons)
3508B | 578 | 1200 | 0.48167 | 400HS | 5.53 | 216.9982 | 21 | 2.5 | 10.5 | 2.22 | 13.2
3508B | 578 | 1200 | 0.48167 | 430-2HS | 7.31 | 164.1587 | 22 | 2.8 | 11.4 | 2.48 | 14.2
3508B | 637 | 1600 | 0.39813 | 400HS | 5.94 | 269.3603 | 21 | 2.22 | 10.5 | 1.98 | 13.3
3508B | 637 | 1800 | 0.35389 | 430-2HS | 9.14 | 196.9365 | 22 | 2.7 | 12 | 2.37 | 15
3508B | 746 | 1600 | 0.46625 | 400HS | 5.53 | 289.3309 | 21 | 2.22 | 11.7 | 1.98 | 14.7
3508B | 746 | 1600 | 0.46625 | 430-2HS | 7.31 | 218.8782 | 22 | 2.46 | 12.5 | 2.28 | 16
3508B | 746 | 1800 | 0.41444 | 430HS | 6.53 | 275.6508 | 21 | 2.22 | 11.5 | 1.98 | 14.8
3508B | 746 | 1800 | 0.41444 | 430-2HS | 8 | 225 | 22 | 2.46 | 12.5 | 2.28 | 15.8
3512B | 954 | 1600 | 0.59625 | 500HS/LD | 6.56 | 243.9024 | 22 | 2.58 | 15.2 | 2.28 | 19.1
3512B | 954 | 1800 | 0.53 | 500HS/LD | 6.56 | 274.3902 | 22 | 2.46 | 14.8 | 2.18 | 18.5
3512B | 970 | 1200 | 0.80833 | 500HS | 5.67 | 211.6402 | 23 | 2.8 | 15.8 | 2.48 | 20.1
3512B | 970 | 1200 | 0.80833 | 500-2HS | 7.93 | 151.3241 | 23 | 3.4 | 18.5 | 2.98 | 22.5
3512B | 1118 | 1200 | 0.93167 | 500HS | 6.06 | 198.0198 | 23 | 3 | 18.7 | 2.68 | 23.7
3512B | 1118 | 1600 | 0.69875 | 500HS/LD | 6.56 | 243.9024 | 23 | 2.5 | 16.4 | 2.38 | 21.6
3512B | 1118 | 1600 | 0.69875 | 500-2HS | 9.18 | 174.2919 | 23 | 3.2 | 19.2 | 2.87 | 24.2
3512B | 1118 | 1800 | 0.62111 | 500HS/LD | 6.56 | 274.3902 | 22 | 2.46 | 16 | 2.25 | 20.8
3512B | 1118 | 1800 | 0.62111 | 500-2HS | 9.18 | 196.0784 | 23 | 3 | 18.3 | 2.68 | 23.3
3516B | 1231 | 1200 | 1.0258 | 500HS | 4.94 | 242.915 | 23 | 2.65 | 18.1 | 2.48 | 23.5
3516B | 1231 | 1200 | 1.0258 | 500-2HS | 6.99 | 171.6738 |  | 3.2 | 20.6 | 2.93 | 26.3
3516B | 1398 | 1200 | 1.165 | 500HS | 4.94 | 242.915 | 23 | 2.65 | 18.1 | 2.48 | 23.5
3516B | 1398 | 1200 | 1.165 | 580HS | 6.94 | 172.9107
3516B | 1491 | 1600 | 0.93188 | 500HS | 5.67 | 282.1869 | 23 | 2.5 | 19.9 | 2.28 | 25.8
3516B | 1491 | 1600 | 0.93188 | 500-2HS | 7.53 | 212.4834 |  | 2.98 | 22.3 | 2.76 | 28.8
3516B | 1491 | 1800 | 0.82833 | 500HS | 5.67 | 317.4603 | 23 | 2.34 | 19 | 2.28 | 25.2
3516B | 1491 | 1800 | 0.82833 | 500-2HS | 9.18 | 196.0784 |  | 3.13 | 23 | 2.88 | 29.6
3516B | 1685 | 1600 | 1.0531 | 580HS | 6.94 | 230.5476
3516B | 1825 | 1600 | 1.1406 | 580HS | 6.94 | 230.5476
Engine |  |  |  | Gearbox |  | C.P-propeller
[8 empty] | Open |  | In Nozzle
Type | kW | RPM | kW/RPM | Type | Red. ratio | RPM | Type | Diameter | Theoretical | Diameter | Theoretical
[8 empty] | (m) | Bollard pull (Tons) | (m) | Bollard pull (Tons)
3606B | 1730 | 900 | 1.9222 | 580HS | 5.06 | 177.8656
3606B | 1850 | 1000 | 1.85 | 580HS | 5.06 | 197.6285
3608B | 2300 | 900 | 2.5556 | 650HS | 5.06 | 177.8656
3608B | 2400 | 1000 | 2.4 | 650HS | 5.06 | 197.6285
3612B | 3460 | 900 | 3.8444 | 720HS | 4.56 | 197.3684
3612B | 3700 | 1000 | 3.7 | 720HS | 4.56 | 219.2982
3616B | 4600 | 900 | 5.1111 | 800HS | 4.11 | 218.9781
3616B | 4920 | 1000 | 4.92 | 800HS | 4.11 | 243.309