## Ark1
Engine |  |  |  | Gearbox |  | C.P-propeller
[8 empty] | Open |  | In Nozzle
Type | kW | RPM | kW/RPM | Type | Red. ratio | RPM | Type | Diameter | Theoretical | Diameter | Theoretical
[8 empty] | (m) | Bollard pull (Tons) | (m) | Bollard pull (Tons)
6BTA5.9-M1 | 165 | 2500 | 0.066 | 190HS | 4.5 | 555.5556 | 8 | 1.1 | 2.6 | 0.98 | 3.3
6CTA8.3-M1 | 187 | 2100 | 0.089048 | 190HS | 4.5 | 466.6667 | 10 | 1.2 | 3 | 1.05 | 3.9
N855-M Big cam | 143 | 1800 | 0.079444 | 190HS | 4.06 | 443.3498 | 8 | 1.2 | 2.5 | 0.98 | 3.1
NT855M Big cam | 176 | 1800 | 0.097778 | 270HS | 5.12 | 351.5625 | 12 | 1.44 | 3.3 | 1.26 | 4.1
NT855M Big cam | 220 | 1800 | 0.12222 | 190HS | 4.5 | 400 | 14 | 1.43 | 3.8 | 1.25 | 4.7
NTA855-M | 257 | 1800 | 0.14278 | 270HS | 5.12 | 351.5625 | 15 | 1.52 | 4.5 | 1.35 | 5.6
NTA14-M | 323 | 1800 | 0.17944 | 337HS | 5.94 | 303.0303 | 15 | 1.73 | 5.6 | 1.56 | 6.9
KTA19-M | 312 | 1800 | 0.17333 | 337HS | 5.94 | 303.0303 | 18 | 1.73 | 5.5 | 1.58 | 7.2
KTA19-M1 | 367 | 1800 | 0.20389 | 337HS | 5.94 | 303.0303 | 19 | 1.82 | 6.3 | 1.68 | 8.2
KTA19-M1 | 367 | 1800 | 0.20389 | 350HS | 6.94 | 259.366 | 20 | 2 | 6.7 | 1.78 | 8.6
KTA19-M3 | 441 | 1800 | 0.245 | 350HS | 5.94 | 303.0303 | 20 | 1.89 | 7.3 | 1.78 | 9.6
KTA38-M0 | 625 | 1800 | 0.34722 | 400HS | 5.94 | 303.0303 | 21 | 2.03 | 9.6 | 1.88 | 12.6
KTA38-M0 | 625 | 1800 | 0.34722 | 430-2HS | 9.14 | 196.9365 | 22 | 2.5 | 11.1 | 2.38 | 14.8
KTA38-M1 | 736 | 1800 | 0.40889 | 400HS | 5.94 | 303.0303 | 20 | 2.09 | 11 | 1.88 | 14.2
KTA38-M1 | 736 | 1800 | 0.40889 | 430-2HS | 8 | 225 | 22 | 2.5 | 12.4 | 2.28 | 16
KTA38-M2 | 882 | 1800 | 0.49 | 430HS | 5.87 | 306.644 | 21 | 2.15 | 12.7 | 1.98 | 16.4
KTA38-M2 | 882 | 1800 | 0.49 | 430-2HS | 7.31 | 246.238 | 22 | 2.46 | 13.8 | 2.25 | 17.7
KTA38-M2 | 882 | 1800 | 0.49 | 500-2HS | 9.18 | 196.0784 | 23 | 2.8 | 15.1 | 2.5 | 19
KTA50-M2 | 1029 | 1600 | 0.64312 | 500HS/LD | 6.56 | 243.9024 | 22 | 2.5 | 15.5 | 2.35 | 20.2
KTA50-M2 | 1029 | 1600 | 0.64312 | 500-2HS | 9.18 | 174.2919 | 23 | 3.12 | 17.9 | 2.78 | 22.6
Engine |  |  |  | Gearbox |  | C.P-propeller
[8 empty] | Open |  | In Nozzle
Type | kW / HP | RPM | kW/RPM | Type | Red. ratio | RPM | Type | Diameter | Theoretical | Diameter | Theoretical
[8 empty] | (m) | Bollard pull (Tons) | (m) | Bollard pull (Tons)
QSK 19-M | 492 | 1800 | 0.27333 | 350HS | 5.12 | 351.5625 | 20 | 1.73 | 6.9 | 1.58 | 8.8
QSK 19-M | 492 | 1800 | 0.27333 | 400HS | 6.89 | 261.2482 | 20 | 2.06 | 7.7 | 1.84 | 9.7
QSK 60-M | 1492 | 1800 | 0.82889 | 500/80HS | 6.06 | 297.0297 | 23 | 2.5 | 19.6 | 2.35 | 25.4
QSK 60-M | 1641 | 1800 | 0.91167 | 500HS | 5.67 | 317.4603 | 23 | 2.5 | 20.9 | 2.3 | 26.9
QSK 60-M | 1716 | 1900 | 0.90316 | 500HS | 5.67 | 335.097 | 23 | 2.5 | 21.6 | 2.27 | 27.5