## Ark1
Engine |  |  |  | Gearbox |  | Prices
[8 empty] | Open |  | In Nozzle
Type | kW | RPM | Power factor kW/RPM | Type | Max. red. ratio | RPM | Type | Diameter | Theoretical | Diameter | Theoretical
[8 empty] | (m) | Bollard pull (Tons) | (m) | Bollard pull (Tons)
KTA19-M3 | 373 | 1800 | 0.20722 | 270HS | 3,52:1 | 556 | 10 | 1.08 | 2.6 | 0.99 | 3.3
QSK19-M | 373 | 1800 | 0.20722 | 270HS | 3,52:1 | 467 | 12 | 1.22 | 3 | 1.1 | 3.9
KTA19-M3 | 395 | 1800 | 0.21944 | 190HS | 4,06:1 | 443 | 10 | 1.2 | 2.5 | 1.06 | 3.2
|  |  | #DIV/0! | 270HS | 5,12:1 | 352 | 14 | 1.44 | 3.3 | 1.26 | 4.1
NT855M Big cam | 220 | 1800 | 0.12222 | 190HS | 4,5:1 | 400 | 14 | 1.39 | 3.8 | 1.25 | 4.7
NTA855-M | 257 | 1800 | 0.14278 | 270HS | 5,12:1 | 352 | 18 | 1.55 | 4.5 | 1.38 | 5.6
NTA14-M | 323 | 1800 | 0.17944 | 337HS | 5,94:1 | 303 | 19 | 1.75 | 5.5 | 1.56 | 6.9
KTA19-M | 312 | 1800 | 0.17333 | 337HS | 5,94:1 | 303 | 19 | 1.75 | 5.6 | 1.58 | 7.2
KTA19-M1 | 367 | 1800 | 0.20389 | 337HS | 5,94:1 | 303 | 20 | 1.82 | 6.3 | 1.63 | 8
KTA19-M1 | 367 | 1800 | 0.20389 | 350HS | 6,94:1 | 259 | 20 | 2 | 6.7 | 1.76 | 8.4
KTA19-M3 | 441 | 1800 | 0.245 | 350HS | 5,94:1 | 303 | 20 | 1.89 | 7.3 | 1.71 | 9.3
KTA38-M0 | 625 | 1800 | 0.34722 | 400HS | 5,94:1 | 303 | 21 | 2.03 | 9.6 | 1.86 | 12.4
KTA38-M0 | 625 | 1800 | 0.34722 | 430-2HS | 9,14:1 | 197 | 21 | 2.5 | 11.1 | 2.31 | 14.3
KTA38-M1 | 736 | 1800 | 0.40889 | 400HS | 5,94:1 | 303 | 21 | 2.09 | 11 | 1.94 | 14.2
KTA38-M1 | 736 | 1800 | 0.40889 | 430-2HS | 8,00:1 | 225 | 22 | 2.5 | 12.4 | 2.25 | 15.7
KTA38-M2 | 882 | 1800 | 0.49 | 430HS | 5,87:1 | 307 | 21 | 2.15 | 12.7 | 2.02 | 16.4
KTA38-M2 | 882 | 1800 | 0.49 | 430-2HS | 7,31:1 | 246 | 22 | 2.46 | 13.8 | 2.25 | 17.7
KTA38-M2 | 882 | 1800 | 0.49 | 500-2HS | 9,18:1 | 196 | 22 | 2.8 | 15.1 | 2.5 | 19
KTA50-M2 | 1029 | 1600 | 0.64312 | 500HS/LD | 6,56:1 | 244 | 22 | 2.5 | 15.5 | 2.35 | 20.2
KTA50-M2 | 1029 | 1600 | 0.64312 | 500-2HS | 9,18:1 | 174 | 23 | 3.12 | 17.9 | 2.78 | 22.6
Engine |  |  |  | Gearbox |  | C.P-propeller
[8 empty] | Open |  | In Nozzle
Type | kW | RPM | kW/RPM | Type | Red. ratio | RPM | Type | Diameter | Theoretical | Diameter | Theoretical
[8 empty] | (m) | Bollard pull (Tons) | (m) | Bollard pull (Tons)
QSK 19-M | 492 | 1800 | 0.27 | 350HS | 5,12:1 | 352 | 20 | 1.73 | 6.9 | 1.58 | 8.8
|  |  |  | 400HS | 6,89:1 | 261 | 20 | 2.06 | 7.7 | 1.84 | 9.7
QSK 60-M | 1492 | 1800 | 0.829 | 500/80HS | 6,06:1 | 297 | 23 | 2.5 | 19.6 | 2.35 | 25.4
|  |  |  | 500-2HS | 8,51:1 | 212 | 24 | 3 | 22.1 | 2.75 | 28.5
QSK 60-M | 1641 | 1800 | 0.912 | 500HS | 5,67:1 | 317 | 23 | 2.5 | 20.9 | 2.3 | 26.9
|  |  |  | 500-2HS | 7,93:1 | 227 | 24 | 2.9 | 23.2 | 2.75 | 30.1
QSK 60-M | 1716 | 1900 | 0.903 | 500HS | 5,67:1 | 335 | 23 | 2.5 | 21.6 | 2.27 | 27.5
|  |  |  | 500-2HS | 7,93:1 | 240 | 24 | 2.85 | 23.5 | 2.68 | 30.7