## Ark1
Engine |  |  |  | Gearbox |  | C.P-propeller
[8 empty] | Open |  | In Nozzle
Type | kW | RPM | kW/RPM | Type | Red. ratio | RPM | Type | Diameter | Theoretical | Diameter | Theoretical
[8 empty] | (mm) | Bollard thrust (Tons) | (mm) | Bollard pull (Tons)
ME8 F7B | 1137 | 800 | 1.4212 | 500HS | 4.05 | 197.5309 | 4TX650/200 | 2800 | 18.7 | 2500 | 22.8
ME12 F7B | 1720 | 800 | 2.15 | 500/120HS | 3.63 | 220.3857 | 4TX650/220 | 2900 | 25.5 | 2600 | 30.7
ME16 F7B | 2349 | 800 | 2.9362 | 580HS | 4.15 | 192.7711 | 4TX750/260 | 3350 | 34.3 | 3000 | 41.5
ME20 F7B | 2685 | 800 | 3.3563 | 580HS | 3.48 | 229.8851 | 4TX750/260 | 3150 | 35.9 | 2900 | 43.8
ME8 G7B | 1310 | 800 | 1.6375 | 500HS | 4.05 | 197.5309 | 4TX650/210 | 2900 | 21.1 | 2650 | 25.8
ME12 G7B | 1976 | 800 | 2.47 | 580HS | 4.53 | 176.6004 | 4TX750/250 | 3400 | 30.8 | 3050 | 37.2
ME 16 G7B | 2628 | 800 | 3.285 | 580HS | 3.48 | 229.8851 | 4TX750/260 | 3100 | 35.1 | 2850 | 42.9
ME20 G7B | 3280 | 800 | 4.1 | 650HS | 4.05 | 197.5309 | 4TX850/290 | 3550 | 44.5 | 3250 | 54.3
ME8 E6 | 785 | 900 | 0.87222 | 450HS | 4.44 | 202.7027 | 4TX550/180 | 2500 | 13.7 | 2300 | 16.8
ME12 E6 | 1120 | 900 | 1.2444 | 500HS | 4.56 | 197.3684 | 4TX650/200 | 2800 | 18.5 | 2500 | 22.6
ME16 E6 | 1565 | 900 | 1.7389 | 500/120HS | 3.63 | 247.9339 | 4TX650/210 | 2650 | 22.4 | 2450 | 27.4
ME8 F7B | 1265 | 900 | 1.4056 | 500HS | 4.05 | 222.2222 | 4TX650/200 | 2750 | 19.9 | 2450 | 24
ME12 F7B | 1900 | 900 | 2.1111 | 500/120HS | 3.32 | 271.0843 | 4TX650/220 | 2650 | 25.5 | 2450 | 31.1
ME16 F7B | 2610 | 900 | 2.9 | 580HS | 4.15 | 216.8675 | 4TX750/260 | 3200 | 35.7 | 2900 | 26.8
ME20 F7B | 2985 | 900 | 3.3167 | 650HS | 4.05 | 222.2222 | 4TX650/270 | 3300 | 39.8 | 3000 | 48.2
ME8 G7B | 1500 | 900 | 1.6667 | 500/120HS | 3.63 | 247.9339 | 4TX650/210 | 2650 | 21.7 | 2450 | 26.6
ME12 G7B | 2240 | 900 | 2.4889 | 580HS | 4.15 | 216.8675 | 4TX750/250 | 3100 | 31.5 | 2850 | 38.6
ME 16 G7B | 2985 | 900 | 3.3167 | 650HS | 4.05 | 222.2222 | 4TX750/270 | 3200 | 39.4 | 3000 | 30.2
ME20 G7B | 3720 | 900 | 4.1333 | 730HS | 4.67 | 192.7195 | 4TX850/300 | 3700 | 49.8 | 3350 | 60.4