## Ark1
Engine |  |  |  |  | Gearbox |  | C.P-propeller
[9 empty] | Open |  | In Nozzle
Type | BHP | kW | RPM | kW/RPM | Type | Red. ratio | RPM | Type | Diameter | Theoretical | Diameter | Theoretical
[9 empty] | (m) | Bollard pull (Tons) | (m) | Bollard pull (Tons)
ME8 F7B | 1525 | 1137 | 800 | 1.4212 | 500HS | 4.05 | 197.5309
ME12 F7B | 2305 | 1720 | 800 | 2.15 | 500/120HS | 3.63 | 220.3857
ME16 F7B | 3150 | 2349 | 800 | 2.9362 | 580HS | 4.15 | 192.7711
ME20 F7B | 3600 | 2685 | 800 | 3.3563 | 580HS | 3.48 | 229.8851
ME8 G7B | 1760 | 1310 | 800 | 1.6375 | 500HS | 4.05 | 197.5309
ME12 G7B | 2650 | 1976 | 800 | 2.47 | 580HS | 4.53 | 176.6004
ME 16 G7B | 3525 | 2628 | 800 | 3.285 | 580HS | 3.48 | 229.8851
ME20 G7B | 4400 | 3280 | 800 | 4.1 | 650HS | 4.05 | 197.5309
ME8 E6 | 1050 | 785 | 900 | 0.87222 | 450HS | 4.44 | 202.7027
ME12 E6 | 1500 | 1120 | 900 | 1.2444 | 500HS | 4.56 | 197.3684
ME16 E6 | 2100 | 1565 | 900 | 1.7389 | 500/120HS | 3.63 | 247.9339
ME8 F7B | 1700 | 1265 | 900 | 1.4056 | 500HS | 4.05 | 222.2222
ME12 F7B | 2550 | 1900 | 900 | 2.1111 | 500/120HS | 3.32 | 271.0843
ME16 F7B | 3505 | 2610 | 900 | 2.9 | 580HS | 4.15 | 216.8675
ME20 F7B | 4000 | 2985 | 900 | 3.3167 | 650HS | 4.05 | 222.2222
ME8 G7B | 2000 | 1500 | 900 | 1.6667 | 500/120HS | 3.63 | 247.9339
ME12 G7B | 3000 | 2240 | 900 | 2.4889 | 580HS | 4.15 | 216.8675
ME 16 G7B | 4000 | 2985 | 900 | 3.3167 | 650HS | 4.05 | 222.2222
ME20 G7B | 5000 | 3730 | 900 | 4.1444 | 730HS | 4.67 | 192.7195