## Ark1
Engine |  |  |  |  | Gearbox |  | C.P-propeller
[9 empty] | Open |  | In Nozzle
Type | BHP | kW | RPM | kW/RPM | Type | Red. ratio | RPM | Type | Diameter | Theoretical | Diameter | Theoretical
[9 empty] | (m) | Bollard pull (Tons) | (m) | Bollard pull (Tons)
7FDM8 | 2050 | 1530 | 1050 | 1.4571 | 500HS | 4.05 | 259.2593 | 4TX650/210 | 2600 | 21.8 | 2400 | 26.6
7FDM12 | 3070 | 2290 | 1050 | 2.181 | 500/120HS | 3.63 | 289.2562 | 4TX650/230 | 2650 | 28.8 | 2500 | 35.4
7FDM16 | 4100 | 3060 | 1050 | 2.9143 | 580HS | 4.15 | 253.012 | 4TX750/260 | 3050 | 38.4 | 2800 | 46.7
7FDM8 | 1950 | 1455 | 1000 | 1.455 | 500HS | 4.05 | 246.9136 | 4TX650/210 | 2600 | 21 | 2400 | 25.9
7FDM12 | 2930 | 2185 | 1000 | 2.185 | 500/120HS | 3.63 | 275.4821 | 4TX650/230 | 2700 | 28.3 | 2500 | 34.6
7FDM16 | 3900 | 2910 | 1000 | 2.91 | 580HS | 4.15 | 240.9639 | 4TX750/260 | 3100 | 37.6 | 2900 | 46
7FDM8 | 1753 | 1310 | 900 | 1.4556 | 500HS | 4.05 | 222.2222 | 4TX650/210 | 2700 | 20 | 2500 | 24.8
7FDM12 | 2630 | 1960 | 900 | 2.1778 | 500/120HS | 3.63 | 247.9339 | 4TX650/230 | 2800 | 27 | 2600 | 33
7FDM16 | 3510 | 2620 | 900 | 2.9111 | 580HS | 4.15 | 216.8675 | 4TX750/260 | 3200 | 35.8 | 2950 | 43.8