## 12V175D
Gear til MAN 12V175 D
Power, kW | Engine RPM | Power faktor | Reduction ratio | Propeller speed, RPM | Prop diameter, mm | Gear type | Gear weight, kg | Hybrid Gear | Gear weight
1740 | 1800 | 0.97 | 2.04 | 882.3529 | 1250 | 450HS | 2400 | Type45HS/OD | 2400
1740 | 1800 | 0.97 | 2.56 | 703.125 | 1350 | 450HS | 2400 | Type45HS/OD | 2400
1740 | 1800 | 0.97 | 2.9 | 620.6897 | 1450 | 450HS | 2400 | Type45HS/OD | 2400
1740 | 1800 | 0.97 | 3.44 | 523.2558 | 1600 | 450HS | 2400 | Type45HS/OD | 2400
1740 | 1800 | 0.97 | 4 | 450 | 1750 | 450HS | 2400 | Type45HS/OD | 2400
1740 | 1800 | 0.97 | 4.5 | 400 | 1850 | 450HS | 2400 | Type45HS/OD | 2400
1740 | 1800 | 0.97 | 5 | 360 | 2000 | 450HS | 2400 | Type45HS/OD | 2400
1740 | 1800 | 0.97 | 5.44 | 330.8824 | 2100 | 500HS | 2400 | Type50HS/OD | 2400
1740 | 1800 | 0.97 | 5.96 | 302.0134 | 2200 | 500-2HS | 3000 | Type50-2HS/OD | 3200
1740 | 1800 | 0.97 | 6.25 | 288 | 2300 | 500-2HS | 3000 | Type50-2HS/OD | 3200
1740 | 1800 | 0.97 | 6.9 | 260.8696 | 2450 | 500-2HS | 3000 | Type50-2HS/OD | 3200
1740 | 1800 | 0.97 | 7.29 | 246.9136 | 2500 | 500-2HS | 3000 | Type50-2HS/OD | 3200
2220 | 1900 | 1.17 | 2.56 | 742.1875 | 1350 | 450HS | 2400 | Type45HS/OD | 2400
2220 | 1900 | 1.17 | 2.91 | 652.921 | 1450 | 450HS | 2400 | Type45HS/OD | 2400
2220 | 1900 | 1.17 | 3.44 | 552.3256 | 1550 | 450HS | 2400 | Type45HS/OD | 2400
2220 | 1900 | 1.17 | 4 | 475 | 1750 | 450HS | 2400 | Type45HS/OD | 2400
2220 | 1900 | 1.17 | 4.5 | 422.2222 | 1850 | 500HS | 2400 | Type50HS/OD | 3000
2220 | 1900 | 1.17 | 5 | 380 | 2000 | 500HS | 2400 | Type50HS/OD | 3000
2220 | 1900 | 1.17 | 5.43 | 349.9079 | 2100 | 580HS | 4900 | Type60HS/OD | 5500
2220 | 1900 | 1.17 | 5.96 | 318.7919 | 2250 | 580HS | 4900 | Type60HS/OD | 5500
2220 | 1900 | 1.17 | 6.25 | 304 | 2300 | 580HS | 4900 | Type60HS/OD | 5500
2220 | 1900 | 1.17 | 6.91 | 274.9638 | 2500 | 580HS | 4900 | Type60HS/OD | 5500
Gearene kan klasses i BV til denne effekt, uden is.

## 16V175D
Gear til MAN 16V175 D
Power, kW | Engine RPM | Power faktor | Reduction ratio | Propeller speed, RPM | Prop diameter, mm | Std. Gear type | Gear weight | Hybrid Gear | Gear weight
2720 | 1800 | 1.5111 | 3.04 | 592.1053 | 1525 | 500 HS/OD | 2400 | Type50HS/OD | 3000
2720 | 1800 | 1.5111 | 3.63 | 495.8678 | 1675 | 500 HS/OD | 2400 | Type50HS/OD | 3000
2720 | 1800 | 1.5111 | 4.15 | 433.7349 | 1800 | 500 HS/OD | 2400 | Type50HS/OD | 3000
2720 | 1800 | 1.5111 | 4.53 | 397.351 | 1950 | 580HS/OD | 4900 | Type60HS/OD | 5500
2720 | 1800 | 1.5111 | 5.06 | 355.7312 | 2050 | 580HS/OD | 4900 | Type60HS/OD | 5500
2720 | 1800 | 1.5111 | 5.65 | 318.5841 | 2100 | 580 HS/OD | 4900 | Type60HS/OD | 5500
2720 | 1800 | 1.5111 | 6.06 | 297.0297 | 2200 | 580 HS/OD | 4900 | Type60HS/OD | 5500
2720 | 1800 | 1.5111 | 6.47 | 278.2071 | 2350 | 650 HS/OD | 5500 | Type60HS/OD | 5500
2960 | 1900 | 1.5579 | 3.04 | 625 | 1525 | 500 HS/OD | 2400 | Type50HS/OD | 3000
2960 | 1900 | 1.5579 | 3.63 | 523.416 | 1650 | 500 HS/OD | 2400 | Type50HS/OD | 3000
2960 | 1900 | 1.5579 | 4.15 | 457.8313 | 1775 | 500 HS/OD | 2400 | Type50HS/OD | 3000
2960 | 1900 | 1.5579 | 4.53 | 419.426 | 1900 | 580HS/OD | 4900 | Type60HS/OD | 5500
2960 | 1900 | 1.5579 | 5.06 | 375.4941 | 2050 | 580HS/OD | 4900 | Type60HS/OD | 5500
2960 | 1900 | 1.5579 | 5.65 | 336.2832 | 2150 | 580 HS/OD | 4900 | Type60HS/OD | 5500
2960 | 1900 | 1.5579 | 6.06 | 313.5314 | 2200 | 580 HS/OD | 4900 | Type60HS/OD | 5500
2960 | 1900 | 1.5579 | 6.47 | 293.6631 | 2300 | 650 HS/OD | 5500 | Type60HS/OD | 5500
2960 | 1800 | 1.6444 | 3.04 | 592.1053 | 1550 | 500 HS/OD | 2400 | Type50HS/OD | 3000
2960 | 1800 | 1.6444 | 3.63 | 495.8678 | 1700 | 500 HS/OD | 2400 | Type50HS/OD | 3000
2960 | 1800 | 1.6444 | 4.15 | 433.7349 | 1850 | 500 HS/OD | 2400 | Type50HS/OD | 3000
2960 | 1800 | 1.6444 | 4.53 | 397.351 | 1975 | 580HS/OD | 4900 | Type60HS/OD | 5500
2960 | 1800 | 1.6444 | 5.06 | 355.7312 | 2100 | 580HS/OD | 4900 | Type60HS/OD | 5500
2960 | 1800 | 1.6444 | 5.65 | 318.5841 | 2175 | 580 HS/OD | 4900 | Type60HS/OD | 5500
2960 | 1800 | 1.6444 | 6.06 | 297.0297 | 2200 | 580 HS/OD | 4900 | Type60HS/OD | 5500
2960 | 1800 | 1.6444 | 6.47 | 278.2071 | 2350 | 650 HS/OD | 5500 | Type60HS/OD | 5500
3200 | 2000 | 1.6 | 3.04 | 657.8947 | 1500 | 500 HS/OD | 2400 | Type50HS/OD | 3000
3200 | 2000 | 1.6 | 3.63 | 550.9642 | 1625 | 500 HS/OD | 2400 | Type50HS/OD | 3000
3200 | 2000 | 1.6 | 4.15 | 481.9277 | 1750 | 500 HS/OD | 2400 | Type50HS/OD | 3000
3200 | 2000 | 1.6 | 4.53 | 441.5011 | 1875 | 580HS/OD | 4900 | Type60HS/OD | 5500
3200 | 2000 | 1.6 | 5.06 | 395.2569 | 2000 | 580HS/OD | 4900 | Type60HS/OD | 5500
3200 | 2000 | 1.6 | 5.65 | 353.9823 | 2125 | 580 HS/OD | 4900 | Type60HS/OD | 5500
3200 | 2000 | 1.6 | 6.06 | 330.033 | 2225 | 580 HS/OD | 4900 | Type60HS/OD | 5500
3200 | 2000 | 1.6 | 6.47 | 309.119 | 2275 | 650 HS/OD | 5500 | Type60HS/OD | 5500
Gearene kan klasses i BV til denne effekt, uden is.

## 20V175D
Gear til MAN 20V175 D
Power, kW | Engine RPM | Power faktor | Reduction ratio | Propeller speed, RPM | Prop diameter | Geartype | Weight, kg | Hybrid Gear | Gear weight
3400 | 1800 | 1.8889 | 3.04 | 592.1053 | 1625 | 500 HS/OD | 2400 | Type50HS/OD | 3000
3400 | 1800 | 1.8889 | 3.63 | 495.8678 | 1750 | 500 HS/OD | 2400 | Type50HS/OD | 3000
3400 | 1800 | 1.8889 | 4.15 | 433.7349 | 1900 | 580 HS/OD | 4900 | Type60HS/OD | 5500
3400 | 1800 | 1.8889 | 4.53 | 397.351 | 2025 | 580HS/OD | 4900 | Type60HS/OD | 5500
3400 | 1800 | 1.8889 | 5.06 | 355.7312 | 2150 | 580HS/OD | 4900 | Type60HS/OD | 5500
3400 | 1800 | 1.8889 | 5.65 | 318.5841 | 2275 | 580 HS/OD | 4900 | Type60HS/OD | 5500
3400 | 1800 | 1.8889 | 6.06 | 297.0297 | 2325 | 650 HS/OD | 5500 | Type60HS/OD | 5500
3400 | 1800 | 1.8889 | 6.47 | 278.2071 | 2400 | 650 HS/OD | 5500 | Type60HS/OD | 5500
3700 | 1900 | 1.9474 | 3.04 | 625 | 1600 | 500 HS/OD | 2400 | Type50HS/OD | 3000
3700 | 1900 | 1.9474 | 3.63 | 523.416 | 1750 | 500 HS/OD | 2400 | Type50HS/OD | 3000
3700 | 1900 | 1.9474 | 4.15 | 457.8313 | 1850 | 580 HS/OD | 4900 | Type60HS/OD | 5500
3700 | 1900 | 1.9474 | 4.53 | 419.426 | 2000 | 580HS/OD | 4900 | Type60HS/OD | 5500
3700 | 1900 | 1.9474 | 5.06 | 375.4941 | 2150 | 580HS/OD | 4900 | Type60HS/OD | 5500
3700 | 1900 | 1.9474 | 5.65 | 336.2832 | 2250 | 580 HS/OD | 4900 | Type60HS/OD | 5500
3700 | 1900 | 1.9474 | 6.06 | 313.5314 | 2350 | 650 HS/OD | 5500 | Type60HS/OD | 5500
3700 | 1900 | 1.9474 | 6.47 | 293.6631 | 2425 | 650 HS/OD | 5500 | Type60HS/OD | 5500
3700 | 1800 | 2.0556 | 3.04 | 592.1053 | 1650 | 500 HS/OD | 2400 | Type50HS/OD | 3000
3700 | 1800 | 2.0556 | 3.63 | 495.8678 | 1775 | 500 HS/OD | 2400 | Type50HS/OD | 3000
3700 | 1800 | 2.0556 | 4.15 | 433.7349 | 1925 | 580 HS/OD | 4900 | Type60HS/OD | 5500
3700 | 1800 | 2.0556 | 4.53 | 397.351 | 2050 | 580HS/OD | 4900 | Type60HS/OD | 5500
3700 | 1800 | 2.0556 | 5.06 | 355.7312 | 2200 | 580HS/OD | 4900 | Type60HS/OD | 5500
3700 | 1800 | 2.0556 | 5.65 | 318.5841 | 2325 | 580 HS/OD | 4900 | Type60HS/OD | 5500
3700 | 1800 | 2.0556 | 6.06 | 297.0297 | 2400 | 650 HS/OD | 5500 | Type60HS/OD | 5500
3700 | 1800 | 2.0556 | 6.47 | 278.2071 | 2450 | 650 HS/OD | 5500 | Type70HS/OD | 6800
4000 | 2000 | 2 | 3.04 | 657.8947 | 1600 | 500 HS/OD | 2400 | Type50HS/OD | 3000
4000 | 2000 | 2 | 3.63 | 550.9642 | 1700 | 500 HS/OD | 2400 | Type50HS/OD | 3000
4000 | 2000 | 2 | 4.15 | 481.9277 | 1850 | 580 HS/OD | 4900 | Type60HS/OD | 5500
4000 | 2000 | 2 | 4.53 | 441.5011 | 1975 | 580HS/OD | 4900 | Type60HS/OD | 5500
4000 | 2000 | 2 | 5.06 | 395.2569 | 2100 | 580HS/OD | 4900 | Type60HS/OD | 5500
4000 | 2000 | 2 | 5.65 | 353.9823 | 2200 | 580 HS/OD | 4900 | Type60HS/OD | 5500
4000 | 2000 | 2 | 6.06 | 330.033 | 2350 | 650 HS/OD | 5500 | Type60HS/OD | 5500
4000 | 2000 | 2 | 6.47 | 309.119 | 2450 | 650 HS/OD | 5500 | Type70HS/OD | 6800
4400 | 2000 | 2.2 | 3.04 | 657.8947 | 1650 | 500 HS/OD | 2400 | Type50HS/OD | 3000
4400 | 2000 | 2.2 | 3.63 | 550.9642 | 1800 | 500 HS/OD | 2400 | Type50HS/OD | 3000
4400 | 2000 | 2.2 | 4.15 | 481.9277 | 1900 | 580 HS/OD | 4900 | Type60HS/OD | 5500
4400 | 2000 | 2.2 | 4.53 | 441.5011 | 2000 | 580HS/OD | 4900 | Type60HS/OD | 5500
4400 | 2000 | 2.2 | 5.06 | 395.2569 | 2200 | 580HS/OD | 4900 | Type60HS/OD | 5500
4400 | 2000 | 2.2 | 5.65 | 353.9823 | 2250 | 650 HS/OD | 5500 | Type60HS/OD | 5500
4400 | 2000 | 2.2 | 6.06 | 330.033 | 2400 | 650 HS/OD | 5500 | Type60HS/OD | 5500
4400 | 2000 | 2.2 | 6.47 | 309.119 | 2500 | 650 HS/OD | 5500 | Type70HS/OD | 6800
Gearene kan klasses til denne effekt i BV, uden is.