## Ark1
Engine |  |  |  | Gearbox |  | C.P-propeller
[8 empty] | Open |  | In Nozzle
Type | kW | RPM | kW/RPM | Type | Red. ratio | RPM | Type | Diameter | Bollard pull* | Diameter | Bollard pull*
[8 empty] | (m) | (Tons) | (m) | (Tons)
D7A T | 108 | 1900 | 0.056842 | 190HS | 4.5 | 422.2222 | CP10 | 1.19 | 2.1 | 0.98 | 2.5
D7A T | 108 | 1900 | 0.056842 | 190HS | 4.06 | 467.9803 | CP10 | 1.12 | 2 | 0.93 | 2.4
D7A T | 129 | 2300 | 0.056087 | 190HS | 4.5 | 511.1111 | CP10 | 1.1 | 2.2 | 0.93 | 2.7
D7A T | 129 | 2300 | 0.056087 | 190HS | 4.06 | 566.5025 | CP8 | 1.03 | 2.1 | 0.89 | 2.6
D7A TA | 130 | 1900 | 0.068421 | 190HS | 4.5 | 422.2222 | CP10 | 1.24 | 2.4 | 1.03 | 2.9
D7A TA | 130 | 1900 | 0.068421 | 190HS | 4.06 | 467.9803 | CP10 | 1.16 | 2.3 | 0.98 | 2.8
D7A TA | 174 | 2300 | 0.075652 | 190HS | 4.5 | 511.1111 | CP10 | 1.17 | 2.9 | 1.01 | 3.5
D7A TA | 174 | 2300 | 0.075652 | 190HS | 4.06 | 566.5025 | CP10 | 1.1 | 2.7 | 0.96 | 3.4
D7C TA | 146 | 1900 | 0.076842 | 190HS | 4.5 | 422.2222 | CP10 | 1.26 | 2.7 | 1.06 | 3.2
D7C TA | 146 | 1900 | 0.076842 | 190HS | 4.06 | 467.9803 | CP10 | 1.19 | 2.6 | 1.01 | 3.1
D7C TA | 195 | 2300 | 0.084783 | 190HS | 4.5 | 511.1111 | CP10 | 1.19 | 3.1 | 1.04 | 3.8
D7C TA | 195 | 2300 | 0.084783 | 190HS | 4.06 | 566.5025 | CP12 | 1.12 | 3 | 0.98 | 3.7
TAMD63L | 173 | 2500 | 0.0692 | 190HS | 4.5 | 555.5556 | CP10 | 1.11 | 2.7 | 0.96 | 3.4
TAMD63L | 173 | 2500 | 0.0692 | 190HS | 4.06 | 615.7635 | CP10 | 1.04 | 2.6 | 0.92 | 3.3
TAMD74A | 184 | 2100 | 0.087619 | 190HS | 4.5 | 466.6667 | CP12 | 1.25 | 3.1 | 1.07 | 3.8
TAMD74A | 184 | 2100 | 0.087619 | 190HS | 4.06 | 517.2414 | CP10 | 1.17 | 3 | 1.01 | 3.7
TAMD74A | 160 | 2000 | 0.08 | 190HS | 4.5 | 444.4444 | CP10 | 1.25 | 2.8 | 1.06 | 3.4
TAMD74A | 160 | 2000 | 0.08 | 190HS | 4.06 | 492.6108 | CP10 | 1.17 | 2.7 | 1 | 3.3
D9-300 | 220 | 1800 | 0.12222 | 270HS | 5.12 | 351.5625
D9-350 | 257 | 1800 | 0.14278 | 270HS | 5.12 | 351.5625
TAMD 103A | 254 | 1800 | 0.14111 | 270HS | 5.12 | 351.5625 | CP18 | 1.55 | 4.4 | 1.38 | 5.6
D12-400 | 294 | 1800 | 0.16333 | 270HS | 5.12 | 351.5625 | CP18 | 1.62 | 5 | 1.38 | 6.1
D12-450 | 331 | 1800 | 0.18389 | 337HS | 5.94 | 303.0303 | CP19 | 1.82 | 5.9 | 1.53 | 7.1
D12-500 | 367 | 1800 | 0.20389 | 337HS | 5.11 | 352.2505
D12-550 | 404 | 1900 | 0.21263 | 350HS | 5.94 | 319.8653
TAMD165C | 375 | 1800 | 0.20833 | 337HS | 5.11 | 352.2505 | CP19 | 1.7 | 6.1 | 1.47 | 7.5
TAMD165C | 375 | 1800 | 0.20833 | 350HS | 5.94 | 303.0303 | CP20 | 1.86 | 6.5 | 1.58 | 7.9
TAMD165A | 404 | 1800 | 0.22444 | 350HS | 5.94 | 303.0303 | CP20 | 1.89 | 6.9 | 1.61 | 8.4
TAMD165A | 441 | 1800 | 0.245 | 350HS | 5.94 | 303.0303 | CP20 | 1.92 | 7.4 | 1.65 | 9.1
Engine |  |  |  | Gearbox |  | C.P-propeller
[8 empty] | Open |  | In Nozzle
Type | kW/HP | RPM | RPM | Type | Red. ratio | RPM | Type | Diameter | Bollard pull* | Diameter | Bollard pull*
[8 empty] | (m) | (Tons) | (m) | (Tons)
D25A MS | 440 | 1600 | 1600 | 350HSX | 5.53 | 289.3309 | 20 | 1.94 | 7.4 | 1.75 | 9.4
D25A MS | 485 | 1650 | 1650 | 350HSX | 5.53 | 298.3725 | 20 | 1.94 | 7.9 | 1.76 | 10.1
D25A MT | 470 | 1600 | 1600 | 350HSX | 5.53 | 289.3309 | 20 | 1.97 | 7.8 | 1.77 | 9.9
D30A MS | 445 | 1350 | 1350 | 400HS | 5.17 | 261.1219 | 20 | 2.07 | 7.8 | 1.84 | 9.8
D30A MT | 480 | 1350 | 1350 | 400HS | 5.17 | 261.1219 | 20 | 2.1 | 8.3 | 1.88 | 10.4
D34A MS | 634 | 1940 | 1940 | 400HS | 5.94 | 326.5993 | 20 | 1.94 | 9.5 | 1.8 | 12.2
D34A MS | 701 | 1940 | 1940 | 400HS | 5.94 | 326.5993 | 21 | 1.98 | 10.3 | 1.85 | 13.3
D34A MT | 701 | 1940 | 1940 | 430-2HS | 9.14 | 212.2538 | 22 | 2.5 | 12 | 2.29 | 15.4
D49A MS | 880 | 1600 | 1600 | 500HS/LD | 4.94 | 323.8866 | 21 | 2.13 | 12.6 | 2 | 16.3
D49A MS | 880 | 1600 | 1600 | 500-2HS | 9.18 | 174.2919 | 23 | 3.02 | 15.9 | 2.67 | 19.9
D49A MT | 940 | 1600 | 1600 | 500HS/LD | 6.56 | 243.9024 | 22 | 2.5 | 14.6 | 2.3 | 18.8
D49A MT | 940 | 1600 | 1600 | 500-2HS | 9.18 | 174.2919 | 23 | 3.06 | 16.7 | 2.72 | 21
D49A MT | 1040 | 1650 | 1650 | 500HS/LD | 6.56 | 251.5244 | 22 | 2.51 | 15.6 | 2.32 | 20.1
D49A MT | 1040 | 1650 | 1650 | 500-2HS | 9.18 | 179.7386 | 23 | 3.07 | 17.9 | 2.74 | 22.5
D65A MS | 1170 | 1600 | 1600 | 500HS/LD | 6.56 | 243.9024 | 23 | 2.62 | 17.4 | 2.43 | 22.5
D65A MS | 1170 | 1600 | 1600 | 500-2HS | 9.18 | 174.2919 | 24 | 3.2 | 19.9 | 2.87 | 25.2
D65A MS | 1290 | 1650 | 1650 | 500HS/LD | 6.06 | 272.2772 | 23 | 2.5 | 18 | 2.35 | 23.5
D65A MS | 1290 | 1650 | 1650 | 500-2HS | 9.18 | 179.7386 | 24 | 3.2 | 21.2 | 2.9 | 27
D65A MT | 1250 | 1600 | 1600 | 500HS/LD | 6.06 | 264.0264 | 23 | 2.53 | 17.8 | 2.37 | 23.2
D65A MT | 1250 | 1600 | 1600 | 500-2HS | 9.18 | 174.2919 | 24 | 3.2 | 20.8 | 2.92 | 26.6
D65A MT | 1380 | 1650 | 1650 | 500HS | 5.67 | 291.0053 | 23 | 2.43 | 18.5 | 2.32 | 24.3
D65A MT | 1380 | 1650 | 1650 | 500-2HS | 9.18 | 179.7386 | 24 | 3.2 | 22.2 | 2.95 | 28.5